## 征询1
市场征询目录
序号 | 项目名称 | 使用科室 | 用途及要求 | 数量 | 单位 | 预算单价（元） | 单项合计（元） | 总预算 （元）
1 | 道闸识别一体机 | 保卫科 | 持视频流和抓拍帧同时输出,在抓拍的同时可以进行监控；支持双码流,采用先进的视频压缩技术H.264编码,压缩比高,且处理非常灵活；同时支持MJPEG编码,抓拍帧采用JPEG编码,图片质量可设；支持抓拍同步闪光灯输出,最多可支持2路闪光灯同步输出，支持多种补光方式：独立闪、不闪、关联闪、轮闪和频闪等；支持闪光灯自动光控功能；支持两路内置LED频闪灯输出,同时可以接入两路外部LED灯输出；支持智能识别功能；内置车牌识别功能；内置车型识别功能；支持网络触发连续抓拍功能；摄像机高级参数配置功能；视频和抓拍独立控制自动曝光、AGC、白平衡；视频和抓拍图片独立配置字符叠加功能；信号灯同步控制功能；支持SD/SDHC本地图片存储检索、自动覆盖、自动上传；1.可识别的车牌类型：识别符合“GA36-2007”标准的民用车牌照和12式军警车牌照与12式武警车牌照的汉字、字母、数字、颜色等信息； 2.满足要求：满足GA/T497-2009《公路车辆智能监测记录系统通用技术条件》的要求；3.车辆捕获率≥99.99%；4.车牌识别准确率≥99.5%；5.车牌识别时间时间≤0.1秒.；6.允许车辆行驶速度：0 ～ 220Km/h；7.输出信息：车辆大图、车牌小图、车牌二值化图、车牌识别号码和车牌颜色；8.通讯接口：1个24芯控制接口，100/1000M以太网口1个；9.最低照度<0.1Lux（彩色模式）；10.快门:1/60~1/10000秒；11.平均无故障时间：MTBF≥30000小时；12.平均修复时间：MTTR≤1分钟；13.整机功耗＜ 15W；14.工作环境：-20℃ - +65℃，湿度：<95%；15.工作电压：AC 220V±44V，50HZ±2Hz。包安装及软件调试 | 2 | 只 | 2500 | 5000 | 8000
2 | 直杆道闸 | 保卫科 | 供电电源：AC220V±10%，30Hz；功耗：静态功耗<70W，动态功耗<100W；工作温度：-40℃至+85℃；环境湿度：5%至95%；两栏栅栏杆；电机：24V直流无刷电机；电机功率：100W；起落杆时间：6秒；包安装及软件调试 | 1 | 只 | 2500 | 2500
3 | 雷达 | 保卫科 | 双波数显雷达工作频率：79GHz-81GHz 车調检期桩率：>99.99% 电压：DC9V-36V（标准12V) 天线发射功率：10dBm 行人检测概率：99% 功耗：0.72W 天线增益：14dBi 环填条件 番直方向渡束：20° 湿度范围：-40℃--+85℃ 水平方向波来：120° 物理参数 温度范围：0%-90%RH。 检意距离范图：0.5m至7m（可调） 尺寸大小：120mm×90mm×26mm 峭应时间：75m5 可靠性 重量：245g 防水等级：IP67 信号粉出：开关盟 | 1 | 只 | 500 | 500

## 征询2
市场征询目录-2
序号 | 项目名称 | 使用科室 | 用途及要求 |  | 数量 | 单位 | 总预算 （元）
1 | 中医馆理疗室烟气尾气无害化排放配置 | 中医馆 | 理疗室（北） 6张卧式床位 | 净化型空气处理机组；型号：XPF-500；风量：500m3/h，余压100Pa； | 3 | 台 | 35000
2 |  |  |  | 升降式集气罩 | 3 | 只
3 |  |  |  | 风管：型号Ø160 | 15 | 米
4 |  |  |  | 风管：型号Ø110 | 10 | 米
5 |  |  | 理疗室（南） 5张卧式床位 | 净化型排风机组；型号：XPF-500；风量：500m3/h，余压100Pa | 2 | 台
6 |  |  |  | 升降式集气罩 | 2 | 只
7 |  |  |  | 风管：型号Ø160 | 10 | 米
8 |  |  |  | 风管：型号Ø110 | 5 | 米
9 |  |  | 安装费 |  | 5 | 套