## 征询1
市场征询目录
序号 | 项目名称 | 使用科室 | 用途及要求 | 数量 | 单位 | 预算单价（元） | 单项合计（元） | 总预算 （元）
1 | 感应识别读头 | 保卫科 | 1、固定电动车读电子车牌进出; 2、外来车辆入口扫码入场，出口扫码缴费开闸, 3、或外来车辆入口扫码缴费出场，出口扫码开闸; 4、固定车辆可小程序自主缴费延期 5、外来车辆收费标准可像停车场一样灵活设置, 6、需要配安装立柱，开道闸或者通道闸。CPU处理器:32位ARM处理器 操作系统:嵌入式实时操作系统 RS485通信接口:1路 消防接口:1路，收到消防信号自动开闸 识别距离:3米 开闸设备:开道闸、开通道闸 工作电压:220V交流 工作电流:500mA 工作温度:-30~70°C 工作湿度:15~95% 产品尺寸:230*230*60MM | 6 | 只 | 2000 | 12000 | 15000
2 | 雷达 | 保卫科 | 双波数显雷达工作频率：79GHz-81GHz 车調检期桩率：>99.99% 电压：DC9V-36V（标准12V) 天线发射功率：10dBm 行人检测概率：99% 功耗：0.72W 天线增益：14dBi 环填条件 番直方向渡束：20° 湿度范围：-40℃--+85℃ 水平方向波来：120° 物理参数 温度范围：0%-90%RH。 检意距离范图：0.5m至7m（可调） 尺寸大小：120mm×90mm×26mm 峭应时间：75m5 可靠性 重量：245g 防水等级：IP67 信号粉出：开关盟 | 3 | 只 | 600 | 1800
3 | 电动车电子车牌/防水防撕 | 保卫科 | 两轮电动车电子车牌，每辆车一张，单面带胶，防水，防撕，带刀口一撕就破，防止电子车牌被挪用。 | 50 | 只 | 10 | 500
4 | 发卡器 |  | 发卡器，读卡后输出车牌 | 1 | 只 | 700 | 700

## 征询2
市场征询目录-2
序号 | 项目名称 | 使用科室 | 用途及要求 |  | 数量 | 单位 | 总预算 （元）
1 | 中医馆理疗室烟气尾气无害化排放配置 | 中医馆 | 理疗室（北） 6张卧式床位 | 净化型空气处理机组；型号：XPF-500；风量：500m3/h，余压100Pa； | 3 | 台 | 35000
2 |  |  |  | 升降式集气罩 | 3 | 只
3 |  |  |  | 风管：型号Ø160 | 15 | 米
4 |  |  |  | 风管：型号Ø110 | 10 | 米
5 |  |  | 理疗室（南） 5张卧式床位 | 净化型排风机组；型号：XPF-500；风量：500m3/h，余压100Pa | 2 | 台
6 |  |  |  | 升降式集气罩 | 2 | 只
7 |  |  |  | 风管：型号Ø160 | 10 | 米
8 |  |  |  | 风管：型号Ø110 | 5 | 米
9 |  |  | 安装费 |  | 5 | 套