## 表10_2_2-4 招标控制价扉页
【表10.2.2-4】
| 绍兴市上虞人民医院医疗服务能力提升项目-核医学（标段六） |  |  |  | 工程
招标控制价
招标控制价 | (小写): | 7911257元
| (大写): | 柒佰玖拾壹万壹仟贰佰伍拾柒元整
招 标 人: |  |  | 造价咨询人:
| (单位盖章) |  |  | (单位资质专用章)
法定代表人 或其授权人: |  |  | 法定代表人 或其授权人:
| (签字或盖章) |  |  | (签字或盖章)
编 制 人: |  |  | 复 核 人:
| (造价工程师签字盖专用章) |  |  | (造价工程师签字盖专用章)
编制时间: |  |  | 复核时间:

## 表10_2_2-12 招标控制价费用表
【表10.2.2-12】
招标控制价费用表
工程名称:绍兴市上虞人民医院医疗服务能力提升项目-核医学（标段六） |  |  |  |  | 第1页 共1页
序号 | 工程名称 | 金额(元) | 其中：（元） |  |  |  | 备注
|  |  | 暂估价 | 安全文明 施工基本费 | 规费 | 税金
1 | 建筑工程 | 3286808.00
1.1 | 衰变池 | 442986.00
1.2 | 加固工程 | 372397.00
1.3 | ECT门诊区域-装修工程 | 650939.00
1.4 | 核医学-装修工程 | 1820486.00
2 | 安装工程 | 4624449.00
2.1 | 核医学 | 2979901.00
2.2 | 衰变池 | 1644548.00
合计 |  | 7911257 |  | 60629.26 | 241436.00 | 653223.02

## 0_1_表10_2_2-13 【含单列含安责险】单位(专
【表10.2.2-13】
单位（专业）工程招标控制价费用表
工程名称:建筑工程-衰变池 |  |  | 标段: | 第1页 共1页
序号 | 费用名称 |  | 计算公式 | 金额 (元) | 备注
1 | 分部分项工程费 |  | ∑(分部分项工程量×综合单价） |  | 见表10.2.2-16
1.1 | 其中 | 人工费+机械费 | ∑分部分项（定额人工费+定额机械费）
2 | 措施项目费 |  | （2.1+2.2）
2.1 | 施工技术措施项目费 |  | ∑(技措项目工程量×综合单价） |  | 见表10.2.2-16
2.1.1 | 其中 | 人工费+机械费 | ∑技措项目（定额人工费+定额机械费）
2.2 | 施工组织措施项目费 |  | (1.1+2.1.1)×6.57% |  | 见表10.2.2-20
2.2.1 | 其中 | 安全文明施工基本费 | (1.1+2.1.1)×6.57% |  | 见表10.2.2-20
3 | 其他项目费 |  | （3.1+3.2+3.3+3.4）
3.1 | 暂列金额 |  | 3.1.1+3.1.2+3.1.3 |  | 见表10.2.2-21
3.1.1 | 其中 | 标化工地增加费 | 按招标文件规定额度列计 |  | 见表10.2.2-22
3.1.2 |  | 优质工程增加费 | 按招标文件规定额度列计 |  | 见表10.2.2-22
3.1.3 |  | 其他暂列金额 | 按招标文件规定额度列计 |  | 见表10.2.2-22
3.2 | 暂估价 |  | 3.2.1+3.2.2+3.2.3 |  | 见表10.2.2-21
3.2.1 | 其中 | 材料（工程设备）暂估价 | 按招标文件规定额度列计 (或计入综合单价) |  | 见表10.2.2-23
3.2.2 |  | 专业工程暂估价 | 按招标文件规定额度列计 |  | 见表10.2.2-24
3.2.3 |  | 专项技术措施暂估价 | 按招标文件规定额度列计 |  | 见表10.2.2-25
3.3 | 计日工 |  | ∑计日工(暂估数量×综合单价） |  | 见表10.2.2-21
3.4 | 施工总承包服务费 |  | 3.4.1+3.4.2 |  | 见表10.2.2-21
3.4.1 | 其中 | 专业发包工程管理费 | ∑专业发包工程（暂估金额×费率） |  | 见表10.2.2-27
3.4.2 |  | 甲供材料设备管理费 | 甲供材料暂估金额×费率+甲供设备暂估金额×费率 |  | 见表10.2.2-27
4 | 规费 |  | (1.1+2.1.1)×27.92%
5 | 单列费用 |  | 单列费用
6 | 税金 |  | (1+2+3+4+计税不计费+计税不计费不下浮)×9%
7 | 下浮 |  | (1+2+3+4+5+6-不计税不计费不下浮-计税不计费不下浮-暂估材料)×0%
其中 | 甲供费（不计入造价） |  | 甲供材料费+甲供主材费+甲供设备费
其中 | 安全生产责任保险费 |  | (1.1+2.1.1)×0.86% |  | 已计入企业管理费
招标控制价合计 |  |  | 1+2+3+4+5+6-7

## 0_1_表10_2_2-16 分部分项工程清单与计价表
【表10.2.2-16】
分部分项工程清单与计价表
单位(专业)工程名称:建筑工程-衰变池 | [5 empty] | 标段: |  |  | 第1页 共3页
序号 | 项目编码 | 项目名称 | 项目特征 | 计量 单位 | 工程量 | 金 额 (元) |  |  |  |  | 备注
[6 empty] | 综合单价 | 合价 | 其中
[8 empty] | 人工费 | 机械费 | 暂估价
衰变池基础
1 | 011610001001 | 木门窗拆除 | 1、原有成品木门拆除（不破坏，需利用）、门套拆除 2、门尺寸1500mm*2200mm、1300mm*2200mm | m2 | 9.46
2 | 01B001 | 地砖面层割缝 | 1、衰变池基础下方地砖面层割缝 | m | 409.33
3 | 010503004001 | 圈梁 | 1、非泵送商品混凝土 C25 | m3 | 21.74
4 | 010401003001 | 实心砖墙 | 1、120厚，MU15页岩实心砖墙，M5混合砂浆砌筑 | m3 | 17.82
5 | 011201004001 | 立面砂浆找平层 | 1、墙面砂浆打底找平 15mm厚^DP M15 | m2 | 482.25
6 | 011407001001 | 墙面喷刷涂料 | 1、抗菌防霉无机涂料 2、2厚耐水腻子分层批平 | m2 | 482.25
7 | 040201022001 | 排水沟、截水沟 | 1、排水沟内纵坡0.5% 2、上盖成品不锈钢盖板30厚(另计) 3、做法参07J306第P3页做法1 | m | 39.95
8 | 040402016001 | 沟道盖板 | 1、成品不锈钢盖板30厚 | m2 | 11.99
9 | 01B002 | 集水井 | 1、集水井尺寸1200*1200 2、具体做法详见结施-05 | 个 | 1
10 | 01B003 | 建筑垃圾回填 | 1、原有砌体拆除用于回填 2、100厚C15混凝土垫层 3、钢筋网片φ6@200单层双向 | m2 | 235.82
本页小计
【表10.2.2-16】
分部分项工程清单与计价表
单位(专业)工程名称:建筑工程-衰变池 | [5 empty] | 标段: |  |  | 第2页 共3页
序号 | 项目编码 | 项目名称 | 项目特征 | 计量 单位 | 工程量 | 金 额 (元) |  |  |  |  | 备注
[6 empty] | 综合单价 | 合价 | 其中
[8 empty] | 人工费 | 机械费 | 暂估价
11 | 011102001001 | 石材楼地面 | 1、20厚聚合物抗裂砂浆（中间压入镀锌钢丝网，网孔20×20mm，丝径1.2mm)； 2、70厚C25细石混凝土上随捣抹内配φ6@150钢筋网片； 3、20厚水泥砂浆结合层； 4、50厚火烧板花岗岩石材地面 | m2 | 266.97 | 352.24 | 94037.51 | 18207.35 | 277.65
|  | 门窗工程 |  |  |  |  | 2100.78 | 237.73
12 | 010802003001 | 钢质防火门 | 1、利用原有木门 2、原门安装及人工费 | m2 | 9.46 | 37.08 | 350.78 | 237.73
13 | 010808001001 | 木门窗套 | 1、成品门套 2、颜色与原木门配套 | m | 17.50 | 100.00 | 1750.00
|  | 专项防护 |  |  |  |  | 193336.12
14 | 011201001001 | 墙面一般抹灰 | 1、50mm硫酸钡辐射防护涂料，灌入砌体中间，(密度为≥3.5g/cm3,10mm为2mmPb) 2、具体施工及防护材料说明详见图纸 | m2 | 74.26 | 291.00 | 21609.66
15 | 01B004 | 硫酸钡防护涂料墙面 | 1、50mm厚硫酸钡防护涂料墙面，分层粉刷，安装纤维网(每15mm挂一道纤维网,40mm防护涂料以上需分面粉刷) | m2 | 145.40 | 268.00 | 38967.20
16 | 01B005 | 硫酸钡防护涂料地面 | 1、60mm厚硫酸钡防护涂料地面(密度为≥3.5/cm3,10mm为1mmPb) | m2 | 266.97 | 258.00 | 68878.26
本页小计 | [6 empty] | 225593.41 | 18445.08 | 277.65
【表10.2.2-16】
分部分项工程清单与计价表
单位(专业)工程名称:建筑工程-衰变池 | [5 empty] | 标段: |  |  | 第3页 共3页
序号 | 项目编码 | 项目名称 | 项目特征 | 计量 单位 | 工程量 | 金 额 (元) |  |  |  |  | 备注
[6 empty] | 综合单价 | 合价 | 其中
[8 empty] | 人工费 | 机械费 | 暂估价
17 | 010805001001 | 双开防护门 | RMPc8-1522 1、门洞尺寸：1500*2200，门体尺寸：1500*2200 2、铅当量8.0mmpb，全钢架结构、门体采用一体成型工艺，表面采用高分子喷塑工艺与不锈钢板镶拼饰面，不锈钢包边，上下轨道 3、具体做法详见图纸 | 樘 | 5 | 10904.00 | 54520.00
18 | 010805001002 | 子母防护门 | RMPc8-1322 1、门洞尺寸：1300*2200 2、铅当量8.0mmpb，全钢架结构、门体采用一体成型工艺，表面采用高分子喷塑工艺与不锈钢板镶拼饰面，不锈钢包边，上下轨道。 3、具体做法详见图纸 | 樘 | 1 | 9361.00 | 9361.00
本页小计 | [6 empty] | 63881.00
合计 | [6 empty] | 370494.79 | 47007.46 | 1317.56

## 0_1_表10_2_2-16 施工技术措施项目清单与计价
【表10.2.2-16】
施工技术措施项目清单与计价表
单位(专业)工程名称:建筑工程-衰变池 | [5 empty] | 标段: |  |  | 第1页 共1页
序号 | 项目编码 | 项目名称 | 项目特征 | 计量 单位 | 工程量 | 金 额 (元) |  |  |  |  | 备注
[6 empty] | 综合单价 | 合价 | 其中
[8 empty] | 人工费 | 机械费 | 暂估价
|  | 混凝土模板及支架（撑） |  |  | 0
1 | 011702008001 | 圈梁 | 1、现浇混凝土 直形圈过梁 复合木模 | m2 | 226.43
|  | 脚手架工程 |  |  | 0
2 | 011701006001 | 满堂脚手架 | 1、满堂脚手架 ~基本层3.6m～5.2m | m2 | 235.73
3 | 011703001001 | 垂直运输 | 1、垂直运输费（材料上楼费） 2、一项包干，结算不做调整 | 项 | 1
本页小计
合计

## 0_1_表10_2-33主要工日、材料和设备、机械台班价
【表10.2.2-33】
主要工日、材料和设备、机械台班价格调整一览表
（适用于信息价差调整法）
工程名称:衰变池 |  |  |  | 标段: |  |  | 第1页 共2页
序号 | 名称、规格、型号 | 单位 | 数量 | 风险幅度(%) |  | 基准单价(元) | 调整单价（元） | 差价 | 价差合价
|  |  |  | 波动幅度 | 可调幅度
1 | 圆钉 | kg | 13.914
2 | 镀锌铁丝18# | kg | 5.658
3 | 镀锌铁丝22# | kg | 0.417
4 | 复合硅酸盐水泥PC 32.5R综合 | kg | 7.146
5 | 黄砂净砂 | t | 0.019
6 | MU15页岩实心砖240×115×90 | 千块 | 9.872
7 | 非泵送商品混凝土C15 | m3 | 32.493
8 | 非泵送商品混凝土C25 | m3 | 41.468
9 | 干混地面砂浆DS M15.0 | kg | 7412.699
10 | 干混抹灰砂浆DP M15.0 | kg | 12862.707
11 | 干混抹灰砂浆DP M20.0 | kg | 1561.824
12 | 干混砌筑砂浆DM M7.5 | kg | 5880.600
13 | 无机涂料 | kg | 258.390
14 | 钢支撑 | kg | 2.846
15 | 成品不锈钢盖板30厚 | m2 | 12.110
16 | 电 | kW·h | 30.637
17 | 水 | m3 | 64.407
18 | 复合模板综合 | m2 | 56.212
19 | 木模板 | m3 | 0.546
20 | 脚手架钢管 | kg | 41.413
21 | 竹脚手片 | m2 | 9.429
22 | 成品木门门套 | m | 17.500
23 | 机械人工 | 工日 | 8.143
24 | 柴油(机械) | kg | 34.632
25 | 电(机械) | kW·h | 677.530
【表10.2.2-33】
主要工日、材料和设备、机械台班价格调整一览表
（适用于信息价差调整法）
工程名称:衰变池 |  |  |  | 标段: |  |  | 第2页 共2页
序号 | 名称、规格、型号 | 单位 | 数量 | 风险幅度(%) |  | 基准单价(元) | 调整单价（元） | 差价 | 价差合价
|  |  |  | 波动幅度 | 可调幅度
26 | 白色硅酸盐水泥425#、二级白度 | kg | 27.231
27 | 普通硅酸盐水泥PO 42.5综合 | kg | 340.285
28 | 干混地面砂浆DS M20.0 | kg | 2314.630
29 | 50厚石材 | m2 | 272.309
30 | 钢丝网综合 | m2 | 280.319
31 | 干混砌筑砂浆DM M5.0 | kg | 3687.095
32 | 汽油(机械) | kg | 13.673
33 | 60mm厚硫酸钡防护涂料地面 | m2 | 266.970
合计

## 0_2_表10_2_2-13 【含单列含安责险】单位(专
【表10.2.2-13】
单位（专业）工程招标控制价费用表
工程名称:建筑工程-加固工程 |  |  | 标段: | 第1页 共1页
序号 | 费用名称 |  | 计算公式 | 金额 (元) | 备注
1 | 分部分项工程费 |  | ∑(分部分项工程量×综合单价） |  | 见表10.2.2-16
1.1 | 其中 | 人工费+机械费 | ∑分部分项（定额人工费+定额机械费）
2 | 措施项目费 |  | （2.1+2.2）
2.1 | 施工技术措施项目费 |  | ∑(技措项目工程量×综合单价） |  | 见表10.2.2-16
2.1.1 | 其中 | 人工费+机械费 | ∑技措项目（定额人工费+定额机械费）
2.2 | 施工组织措施项目费 |  | (1.1+2.1.1)×6.57% |  | 见表10.2.2-20
2.2.1 | 其中 | 安全文明施工基本费 | (1.1+2.1.1)×6.57% |  | 见表10.2.2-20
3 | 其他项目费 |  | （3.1+3.2+3.3+3.4）
3.1 | 暂列金额 |  | 3.1.1+3.1.2+3.1.3 |  | 见表10.2.2-21
3.1.1 | 其中 | 标化工地增加费 | 按招标文件规定额度列计 |  | 见表10.2.2-22
3.1.2 |  | 优质工程增加费 | 按招标文件规定额度列计 |  | 见表10.2.2-22
3.1.3 |  | 其他暂列金额 | 按招标文件规定额度列计 |  | 见表10.2.2-22
3.2 | 暂估价 |  | 3.2.1+3.2.2+3.2.3 |  | 见表10.2.2-21
3.2.1 | 其中 | 材料（工程设备）暂估价 | 按招标文件规定额度列计 (或计入综合单价) |  | 见表10.2.2-23
3.2.2 |  | 专业工程暂估价 | 按招标文件规定额度列计 |  | 见表10.2.2-24
3.2.3 |  | 专项技术措施暂估价 | 按招标文件规定额度列计 |  | 见表10.2.2-25
3.3 | 计日工 |  | ∑计日工(暂估数量×综合单价） |  | 见表10.2.2-21
3.4 | 施工总承包服务费 |  | 3.4.1+3.4.2 |  | 见表10.2.2-21
3.4.1 | 其中 | 专业发包工程管理费 | ∑专业发包工程（暂估金额×费率） |  | 见表10.2.2-27
3.4.2 |  | 甲供材料设备管理费 | 甲供材料暂估金额×费率+甲供设备暂估金额×费率 |  | 见表10.2.2-27
4 | 规费 |  | (1.1+2.1.1)×27.92%
5 | 单列费用 |  | 单列费用
6 | 税金 |  | (1+2+3+4+计税不计费+计税不计费不下浮)×9%
7 | 下浮 |  | (1+2+3+4+5+6-不计税不计费不下浮-计税不计费不下浮-暂估材料)×0%
其中 | 甲供费（不计入造价） |  | 甲供材料费+甲供主材费+甲供设备费
其中 | 安全生产责任保险费 |  | (1.1+2.1.1)×0.86% |  | 已计入企业管理费
招标控制价合计 |  |  | 1+2+3+4+5+6-7

## 0_2_表10_2_2-16 分部分项工程清单与计价表
【表10.2.2-16】
分部分项工程清单与计价表
单位(专业)工程名称:建筑工程-加固工程 | [5 empty] | 标段: |  |  | 第1页 共3页
序号 | 项目编码 | 项目名称 | 项目特征 | 计量 单位 | 工程量 | 金 额 (元) |  |  |  |  | 备注
[6 empty] | 综合单价 | 合价 | 其中
[8 empty] | 人工费 | 机械费 | 暂估价
1#楼加固工程
地下一层板加固
1 | 01B008 | 开洞 | 1、现浇钢筋砼构件无损切割 | m2 | 1.48
2 | Z010517002001 | 钢梁 | 1、H型钢250*175*7*11 2、采用Q355B钢材 3、加固完毕后首先进行防锈和清洁外理,涂刷防锈漆两道 4、防火漆极限不小于2小时 | 吨 | 0.088
3 | Z010517002003 | 外粘钢板加固-板面 | 1、粘贴钢板（mm） 宽度100以上`如遇梁、板顶面粘贴，厚度4mm 2、板面粘钢处采用4.8级M10@300化学锚栓固定（另计） 3、采用Q355B钢材 4、加固完毕后首先进行防锈和清洁外理,涂刷防锈漆两道 | m2 | 15.90
4 | Z010515004001 | 化学螺栓 | 1、采用4.8级M10@300化学锚栓固定 | 套 | 28
5 | Z010517003001 | 外粘纤维复合材加固-板面 | 1、碳纤维布：采用300g高强度Ⅰ级碳纤维布。厚度0.167mm,抗拉强度标准值≥3400MPa,伸长率≥1.7%。其质量和性能应能满足《混凝土结构加固设计规范》第4.4节相关规定。 2、1T-150 | m2 | 22.08
本页小计
【表10.2.2-16】
分部分项工程清单与计价表
单位(专业)工程名称:建筑工程-加固工程 | [5 empty] | 标段: |  |  | 第2页 共3页
序号 | 项目编码 | 项目名称 | 项目特征 | 计量 单位 | 工程量 | 金 额 (元) |  |  |  |  | 备注
[6 empty] | 综合单价 | 合价 | 其中
[8 empty] | 人工费 | 机械费 | 暂估价
6 | Z010517003002 | 外粘纤维复合材加固-板面 | 1、碳纤维布：采用300g高强度Ⅰ级碳纤维布。厚度0.167mm,抗拉强度标准值≥3400MPa,伸长率≥1.7%。其质量和性能应能满足《混凝土结构加固设计规范》第4.4节相关规定。 2、2T-200 | m2 | 163.80 | 682.00 | 111711.60 | 28335.76 | 2252.25
|  | 地下一层梁面加固 |  |  |  |  | 50726.22 | 17877.22 | 3524.35
7 | Z010517002004 | 外粘钢板加固-梁面 | 1、粘贴钢板（mm） 宽度100以上`如遇梁、板顶面粘贴，厚度5mm 2、梁面粘钢处采用化学锚栓固定（另计） 3、采用Q355B钢材 4、加固完毕后首先进行防锈和清洁外理,涂刷防锈漆两道 | m2 | 51.45 | 867.53 | 44634.42 | 14628.26 | 2986.67
8 | Z010515004002 | 化学螺栓 | 1、M10化学螺栓 | 套 | 572 | 10.65 | 6091.80 | 3248.96 | 537.68
|  | 地下一层梁底加固 |  |  |  |  | 110725.14 | 42077.64 | 6769.98
9 | Z010517002005 | 外粘钢板加固-底面 | 1、粘贴钢板（mm） 宽度100以上，厚度5mm 2、梁粘钢处采用M10@400固定（另计） 3、采用Q355B钢材 4、加固完毕后首先进行防锈和清洁外理,涂刷防锈漆两道 | m2 | 26.63 | 949.77 | 25292.38 | 9375.09 | 1545.87
本页小计 | [6 empty] | 187730.20 | 55588.07 | 7322.47
【表10.2.2-16】
分部分项工程清单与计价表
单位(专业)工程名称:建筑工程-加固工程 | [5 empty] | 标段: |  |  | 第3页 共3页
序号 | 项目编码 | 项目名称 | 项目特征 | 计量 单位 | 工程量 | 金 额 (元) |  |  |  |  | 备注
[6 empty] | 综合单价 | 合价 | 其中
[8 empty] | 人工费 | 机械费 | 暂估价
10 | Z010517002006 | 外粘钢板加固-底面 | 1、粘贴钢板（mm） 宽度100以上，厚度4mm 2、梁粘钢处采用M10@400固定（另计） 3、采用Q355B钢材 4、加固完毕后首先进行防锈和清洁外理,涂刷防锈漆两道 | m2 | 68.78 | 918.17 | 63151.73 | 24214.00 | 3992.68
11 | Z010515004003 | 化学螺栓 | 1、M10化学螺栓 | 套 | 1081 | 10.65 | 11512.65 | 6140.08 | 1016.14
12 | Z010503006001 | 现浇混凝土梁截面增大 | 1、原梁增大截面^H40高强灌浆料 | m3 | 1.76 | 4589.35 | 8077.26 | 1020.29 | 1.00
13 | 011702006001 | 矩形梁 | 1、原梁截面增大模板 | m2 | 17.55 | 103.00 | 1807.65 | 828.71 | 46.16
14 | 01B009 | 剔除旧混凝土保护层至露筋 | 1、剔除旧混凝土至露筋 立面 | m2 | 17.55 | 50.34 | 883.47 | 499.47 | 168.13
本页小计 | [6 empty] | 85432.76 | 32702.55 | 5224.11
合计 | [6 empty] | 298124.19 | 96071.42 | 14088.95

## 0_2_表10_2_2-16 施工技术措施项目清单与计价
【表10.2.2-16】
施工技术措施项目清单与计价表
单位(专业)工程名称:建筑工程-加固工程 | [5 empty] | 标段: |  |  | 第1页 共1页
序号 | 项目编码 | 项目名称 | 项目特征 | 计量 单位 | 工程量 | 金 额 (元) |  |  |  |  | 备注
[6 empty] | 综合单价 | 合价 | 其中
[8 empty] | 人工费 | 机械费 | 暂估价
1 | Z011707015001 | 结构加固卸载支撑费 | 1、梁加固脚手架 ~层高4.8（m） | 项 | 1
本页小计
合计

## 0_2_表10_2-33主要工日、材料和设备、机械台班价
【表10.2.2-33】
主要工日、材料和设备、机械台班价格调整一览表
（适用于信息价差调整法）
工程名称:加固工程 |  |  |  | 标段: |  |  | 第1页 共1页
序号 | 名称、规格、型号 | 单位 | 数量 | 风险幅度(%) |  | 基准单价(元) | 调整单价（元） | 差价 | 价差合价
|  |  |  | 波动幅度 | 可调幅度
1 | 中厚钢板Q355B综合 | t | 2.773
2 | 型钢Q355B综合 | t | 3.527
3 | 碳纤维布300g/m2 | m2 | 367.164
4 | 含胶化学锚栓M10 | 套 | 1714.620
5 | 圆钉 | kg | 3.886
6 | 金属结构铁件 | kg | 0.646
7 | 镀锌铁丝22# | kg | 0.051
8 | 复合硅酸盐水泥PC 32.5R综合 | kg | 1.966
9 | 黄砂净砂 | t | 0.005
10 | 钢结构防火漆 | kg | 1.737
11 | H40高强灌浆料 | m3 | 2.077
12 | 钢支撑 | kg | 19.409
13 | 水 | m3 | 4.168
14 | 复合模板综合 | m2 | 6.024
15 | 木模板 | m3 | 0.135
16 | H钢梁Q355B | t | 0.088
17 | 机械人工 | 工日 | 1.228
18 | 汽油(机械) | kg | 2.017
19 | 柴油(机械) | kg | 0.561
20 | 电(机械) | kW·h | 2655.081
21 | 竹脚手片 | m2 | 10.281
合计

## 0_3_表10_2_2-13 【含单列含安责险】单位(专
【表10.2.2-13】
单位（专业）工程招标控制价费用表
工程名称:建筑工程-ECT门诊区域-装修工程 |  |  | 标段: | 第1页 共1页
序号 | 费用名称 |  | 计算公式 | 金额 (元) | 备注
1 | 分部分项工程费 |  | ∑(分部分项工程量×综合单价） |  | 见表10.2.2-16
1.1 | 其中 | 人工费+机械费 | ∑分部分项（定额人工费+定额机械费）
2 | 措施项目费 |  | （2.1+2.2）
2.1 | 施工技术措施项目费 |  | ∑(技措项目工程量×综合单价） |  | 见表10.2.2-16
2.1.1 | 其中 | 人工费+机械费 | ∑技措项目（定额人工费+定额机械费）
2.2 | 施工组织措施项目费 |  | (1.1+2.1.1)×6.57% |  | 见表10.2.2-20
2.2.1 | 其中 | 安全文明施工基本费 | (1.1+2.1.1)×6.57% |  | 见表10.2.2-20
3 | 其他项目费 |  | （3.1+3.2+3.3+3.4）
3.1 | 暂列金额 |  | 3.1.1+3.1.2+3.1.3 |  | 见表10.2.2-21
3.1.1 | 其中 | 标化工地增加费 | 按招标文件规定额度列计 |  | 见表10.2.2-22
3.1.2 |  | 优质工程增加费 | 按招标文件规定额度列计 |  | 见表10.2.2-22
3.1.3 |  | 其他暂列金额 | 按招标文件规定额度列计 |  | 见表10.2.2-22
3.2 | 暂估价 |  | 3.2.1+3.2.2+3.2.3 |  | 见表10.2.2-21
3.2.1 | 其中 | 材料（工程设备）暂估价 | 按招标文件规定额度列计 (或计入综合单价) |  | 见表10.2.2-23
3.2.2 |  | 专业工程暂估价 | 按招标文件规定额度列计 |  | 见表10.2.2-24
3.2.3 |  | 专项技术措施暂估价 | 按招标文件规定额度列计 |  | 见表10.2.2-25
3.3 | 计日工 |  | ∑计日工(暂估数量×综合单价） |  | 见表10.2.2-21
3.4 | 施工总承包服务费 |  | 3.4.1+3.4.2 |  | 见表10.2.2-21
3.4.1 | 其中 | 专业发包工程管理费 | ∑专业发包工程（暂估金额×费率） |  | 见表10.2.2-27
3.4.2 |  | 甲供材料设备管理费 | 甲供材料暂估金额×费率+甲供设备暂估金额×费率 |  | 见表10.2.2-27
4 | 规费 |  | (1.1+2.1.1)×27.92%
5 | 单列费用 |  | 单列费用
6 | 税金 |  | (1+2+3+4+计税不计费+计税不计费不下浮)×9%
7 | 下浮 |  | (1+2+3+4+5+6-不计税不计费不下浮-计税不计费不下浮-暂估材料)×0%
其中 | 甲供费（不计入造价） |  | 甲供材料费+甲供主材费+甲供设备费
其中 | 安全生产责任保险费 |  | (1.1+2.1.1)×0.86% |  | 已计入企业管理费
招标控制价合计 |  |  | 1+2+3+4+5+6-7

## 0_3_表10_2_2-16 施工技术措施项目清单与计价
【表10.2.2-16】
施工技术措施项目清单与计价表
单位(专业)工程名称:建筑工程-ECT门诊区域-装修工程 | [5 empty] | 标段: |  |  | 第1页 共1页
序号 | 项目编码 | 项目名称 | 项目特征 | 计量 单位 | 工程量 | 金 额 (元) |  |  |  |  | 备注
[6 empty] | 综合单价 | 合价 | 其中
[8 empty] | 人工费 | 机械费 | 暂估价
|  | 混凝土模板及支架（撑） |  |  | 0
1 | 011702009001 | 过梁 | 1、现浇混凝土 直形圈过梁 复合木模 | m2 | 18.30
2 | 011702003001 | 构造柱 | 1、现浇混凝土 构造柱 复合木模 | m2 | 106.92
3 | 011702008001 | 圈梁 | 1、现浇混凝土 直形圈过梁 复合木模 | m2 | 134.82
|  | 脚手架工程 |  |  | 0
4 | 011701006002 | 满堂脚手架 | 1、满堂脚手架 ~基本层3.6m～5.2m | m2 | 313.42
5 | 011701003001 | 里脚手架 | 1、内墙脚手架 高度3.6m以上`如不能利用满堂脚手架,须另行搭设时 | m2 | 1279.71
6 | 011703001002 | 垂直运输 | 1、垂直运输费（材料上楼费） 2、一项包干，结算不做调整 | 项 | 1
本页小计
合计

## 0_3_表10_2-33主要工日、材料和设备、机械台班价
【表10.2.2-33】
主要工日、材料和设备、机械台班价格调整一览表
（适用于信息价差调整法）
工程名称:ECT门诊区域-装修工程 |  |  |  | 标段: |  |  | 第1页 共3页
序号 | 名称、规格、型号 | 单位 | 数量 | 风险幅度(%) |  | 基准单价(元) | 调整单价（元） | 差价 | 价差合价
|  |  |  | 波动幅度 | 可调幅度
1 | 热轧带肋钢筋HRB400φ8 | t | 0.026
2 | 热轧带肋钢筋HRB400φ10 | t | 0.004
3 | 热轧带肋钢筋HRB400φ12 | t | 0.072
4 | 热轧带肋钢筋HRB400φ18 | t | 0.029
5 | 热轧带肋钢筋HRB400φ12 | t | 2.168
6 | 热轧带肋钢筋HRB400φ25 | t | 0.210
7 | 镀锌铁丝φ0.7-1.0 | kg | 24.299
8 | M12化学锚栓 | 套 | 6.060
9 | 圆钉 | kg | 8.870
10 | 镀锌铁丝18# | kg | 7.522
11 | 镀锌铁丝22# | kg | 0.276
12 | 复合硅酸盐水泥PC 32.5R综合 | kg | 4.594
13 | 普通硅酸盐水泥PO 42.5综合 | kg | 409.535
14 | 白色硅酸盐水泥425#、二级白度 | kg | 0.178
15 | 黄砂净砂 | t | 0.012
16 | 蒸压砂加气混凝土砌块B06 A3.5 | m3 | 8.827
17 | 蒸压砂加气混凝土砌块B06 A5.0 | m3 | 12.948
18 | 非泵送商品混凝土C25 | m3 | 31.078
19 | 非泵送商品混凝土C25-细石 | m3 | 12.854
20 | 干混抹灰砂浆DP M5.0 | kg | 85265.637
21 | 干混抹灰砂浆DP M15.0 | kg | 993.277
22 | 干混砌筑砂浆DM M7.5 | kg | 78391.368
23 | 细木工板δ18 | m2 | 1.092
24 | 亚克力人造石12mm | m2 | 1.188
25 | 纸面石膏板1200×2400×9.5 | m2 | 116.630
【表10.2.2-33】
主要工日、材料和设备、机械台班价格调整一览表
（适用于信息价差调整法）
工程名称:ECT门诊区域-装修工程 |  |  |  | 标段: |  |  | 第2页 共3页
序号 | 名称、规格、型号 | 单位 | 数量 | 风险幅度(%) |  | 基准单价(元) | 调整单价（元） | 差价 | 价差合价
|  |  |  | 波动幅度 | 可调幅度
26 | 纸面石膏板1200×2400×12 | m2 | 142.803
27 | 面1.0mm厚背附0.7mm铝瓦楞 | m2 | 117.485
28 | 高晶板δ15 | m2 | 76.882
29 | 8mm厚硅酸钙板 | m2 | 387.350
30 | 镀锌轻钢龙骨75×40 | m | 35.701
31 | 镀锌轻钢龙骨75×50 | m | 66.939
32 | 轻钢骨架连通龙骨Q-2 | m | 22.266
33 | 轻型龙骨U50 | m2 | 246.799
34 | 钢质门 | m2 | 11.888
35 | 金属防火卷帘门 | m2 | 41.400
36 | 电动装置 | 套 | 1.000
37 | 不锈钢压条15*20 | m | 1.882
38 | 成品L型铝合金收边条 | m | 238.404
39 | 铝合金收口条 | m | 24.636
40 | 无机涂料 | kg | 180.902
41 | 2mm厚PVC同质透芯卷材 | m2 | 374.705
42 | 界面剂 | kg | 68.270
43 | 结构植筋胶 | kg | 8.379
44 | 岩棉板δ75 | m3 | 2.577
45 | 钢支撑 | kg | 48.633
46 | 电 | kW·h | 204.594
47 | 水 | m3 | 84.459
48 | 复合模板综合 | m2 | 59.695
49 | 木模板 | m3 | 0.936
50 | 脚手架钢管 | kg | 55.062
【表10.2.2-33】
主要工日、材料和设备、机械台班价格调整一览表
（适用于信息价差调整法）
工程名称:ECT门诊区域-装修工程 |  |  |  | 标段: |  |  | 第3页 共3页
序号 | 名称、规格、型号 | 单位 | 数量 | 风险幅度(%) |  | 基准单价(元) | 调整单价（元） | 差价 | 价差合价
|  |  |  | 波动幅度 | 可调幅度
51 | 竹脚手片 | m2 | 26.358
52 | 石英纤维装饰板5mm | m2 | 366.680
53 | 成品木门门套 | m | 29.500
54 | 机械人工 | 工日 | 52.980
55 | 汽油(机械) | kg | 33.159
56 | 柴油(机械) | kg | 1073.059
57 | 电(机械) | kW·h | 890.338
58 | MU15页岩实心砖240×115×53 | 千块 | 125.869
59 | MU15页岩实心砖240×115×53 | 千块 | 4.253
合计

## 0_4_表10_2_2-13 【含单列含安责险】单位(专
【表10.2.2-13】
单位（专业）工程招标控制价费用表
工程名称:建筑工程-核医学-装修工程 |  |  | 标段: | 第1页 共1页
序号 | 费用名称 |  | 计算公式 | 金额 (元) | 备注
1 | 分部分项工程费 |  | ∑(分部分项工程量×综合单价） |  | 见表10.2.2-16
1.1 | 其中 | 人工费+机械费 | ∑分部分项（定额人工费+定额机械费）
2 | 措施项目费 |  | （2.1+2.2）
2.1 | 施工技术措施项目费 |  | ∑(技措项目工程量×综合单价） |  | 见表10.2.2-16
2.1.1 | 其中 | 人工费+机械费 | ∑技措项目（定额人工费+定额机械费）
2.2 | 施工组织措施项目费 |  | (1.1+2.1.1)×6.57% |  | 见表10.2.2-20
2.2.1 | 其中 | 安全文明施工基本费 | (1.1+2.1.1)×6.57% |  | 见表10.2.2-20
3 | 其他项目费 |  | （3.1+3.2+3.3+3.4）
3.1 | 暂列金额 |  | 3.1.1+3.1.2+3.1.3 |  | 见表10.2.2-21
3.1.1 | 其中 | 标化工地增加费 | 按招标文件规定额度列计 |  | 见表10.2.2-22
3.1.2 |  | 优质工程增加费 | 按招标文件规定额度列计 |  | 见表10.2.2-22
3.1.3 |  | 其他暂列金额 | 按招标文件规定额度列计 |  | 见表10.2.2-22
3.2 | 暂估价 |  | 3.2.1+3.2.2+3.2.3 |  | 见表10.2.2-21
3.2.1 | 其中 | 材料（工程设备）暂估价 | 按招标文件规定额度列计 (或计入综合单价) |  | 见表10.2.2-23
3.2.2 |  | 专业工程暂估价 | 按招标文件规定额度列计 |  | 见表10.2.2-24
3.2.3 |  | 专项技术措施暂估价 | 按招标文件规定额度列计 |  | 见表10.2.2-25
3.3 | 计日工 |  | ∑计日工(暂估数量×综合单价） |  | 见表10.2.2-21
3.4 | 施工总承包服务费 |  | 3.4.1+3.4.2 |  | 见表10.2.2-21
3.4.1 | 其中 | 专业发包工程管理费 | ∑专业发包工程（暂估金额×费率） |  | 见表10.2.2-27
3.4.2 |  | 甲供材料设备管理费 | 甲供材料暂估金额×费率+甲供设备暂估金额×费率 |  | 见表10.2.2-27
4 | 规费 |  | (1.1+2.1.1)×27.92%
5 | 单列费用 |  | 单列费用
6 | 税金 |  | (1+2+3+4+计税不计费+计税不计费不下浮)×9%
7 | 下浮 |  | (1+2+3+4+5+6-不计税不计费不下浮-计税不计费不下浮-暂估材料)×0%
其中 | 甲供费（不计入造价） |  | 甲供材料费+甲供主材费+甲供设备费
其中 | 安全生产责任保险费 |  | (1.1+2.1.1)×0.86% |  | 已计入企业管理费
招标控制价合计 |  |  | 1+2+3+4+5+6-7

## 0_4_表10_2_2-16 施工技术措施项目清单与计价
【表10.2.2-16】
施工技术措施项目清单与计价表
单位(专业)工程名称:建筑工程-核医学-装修工程 | [5 empty] | 标段: |  |  | 第1页 共1页
序号 | 项目编码 | 项目名称 | 项目特征 | 计量 单位 | 工程量 | 金 额 (元) |  |  |  |  | 备注
[6 empty] | 综合单价 | 合价 | 其中
[8 empty] | 人工费 | 机械费 | 暂估价
|  | 混凝土模板及支架（撑） |  |  | 0
1 | 011702001001 | 基础 | 1、现浇混凝土 设备基础 单个块体体积 5m3以内 复合木模 | m2 | 6.72
|  | 脚手架工程 |  |  | 0
2 | 011701006004 | 满堂脚手架 | 1、满堂脚手架 ~基本层3.6m～5.2m | m2 | 462.40
3 | 011703001004 | 垂直运输 | 1、垂直运输费（材料上楼费） 2、一项包干，结算不做调整 | 项 | 1
本页小计
合计

## 0_4_表10_2-33主要工日、材料和设备、机械台班价
【表10.2.2-33】
主要工日、材料和设备、机械台班价格调整一览表
（适用于信息价差调整法）
工程名称:核医学-装修工程 |  |  |  | 标段: |  |  | 第1页 共3页
序号 | 名称、规格、型号 | 单位 | 数量 | 风险幅度(%) |  | 基准单价(元) | 调整单价（元） | 差价 | 价差合价
|  |  |  | 波动幅度 | 可调幅度
1 | 镀锌铁丝φ0.7-1.0 | kg | 1.664
2 | 圆钉 | kg | 29.871
3 | 单开执手锁 | 把 | 5.050
4 | 镀锌铁丝12# | kg | 0.184
5 | 镀锌铁丝18# | kg | 11.098
6 | 普通硅酸盐水泥PO 42.5综合 | kg | 1368.640
7 | 白色硅酸盐水泥425#、二级白度 | kg | 2.870
8 | 黄砂净砂 | t | 0.755
9 | 泵送商品混凝土C30 | m3 | 0.240
10 | 非泵送商品混凝土C25-细石 | m3 | 18.923
11 | 非泵送商品混凝土C30 | m3 | 3.050
12 | 干混地面砂浆DS M15.0 | kg | 1007.838
13 | 干混抹灰砂浆DP M15.0 | kg | 290.140
14 | 干混抹灰砂浆DP M20.0 | kg | 3177.513
15 | 阻燃板δ9 | m2 | 1063.043
16 | 瓷砖300×600 | m2 | 221.873
17 | 地砖600×600 | m2 | 27.326
18 | 白麻20mm | m2 | 1.548
19 | 2.0厚抗菌板吊顶600*600 | m2 | 262.228
20 | 2.0厚抗菌板吊顶300*300 | m2 | 27.326
21 | 2.0厚抗菌板吊顶600*1200 | m2 | 147.486
22 | 高晶板δ15 | m2 | 15.267
23 | 镀锌轻钢龙骨75×40 | m | 851.850
24 | 镀锌轻钢龙骨75×50 | m | 1456.365
25 | 轻钢骨架连通龙骨Q-2 | m | 742.003
【表10.2.2-33】
主要工日、材料和设备、机械台班价格调整一览表
（适用于信息价差调整法）
工程名称:核医学-装修工程 |  |  |  | 标段: |  |  | 第2页 共3页
序号 | 名称、规格、型号 | 单位 | 数量 | 风险幅度(%) |  | 基准单价(元) | 调整单价（元） | 差价 | 价差合价
|  |  |  | 波动幅度 | 可调幅度
26 | 轻钢龙骨不上人型（平面）300×300 | m2 | 27.326
27 | 轻钢龙骨不上人型（平面）600×600 | m2 | 409.714
28 | 轻型龙骨U50 | m2 | 113.260
29 | 钢制防火窗甲级 | m2 | 4.716
30 | 树脂门0822 | 樘 | 5.000
31 | 钢质门 | m2 | 7.133
32 | 成品L型铝合金收边条 | m | 395.200
33 | 无机涂料 | kg | 42.232
34 | 2mm厚PVC同质透芯卷材 | m2 | 556.264
35 | 自粘聚合物改性沥青防水卷材2.0mm I型 N类 | m2 | 31.909
36 | 单组份聚氨酯防水涂料Ⅰ型 | kg | 64.377
37 | 聚合物水泥基复合防水涂料JS 2型 | kg | 951.044
38 | 汽油综合 | kg | 10.449
39 | 界面剂 | kg | 95.555
40 | 钢支撑 | kg | 0.882
41 | 3mm不锈钢活动盖板 | m2 | 0.960
42 | 电 | kW·h | 747.054
43 | 水 | m3 | 8.461
44 | 复合模板综合 | m2 | 1.316
45 | 木模板 | m3 | 0.017
46 | 脚手架钢管 | kg | 81.234
47 | 竹脚手片 | m2 | 18.496
48 | 木纹石英纤维板1200*2400*10mm | m2 | 1022.545
49 | 机械人工 | 工日 | 10.982
【表10.2.2-33】
主要工日、材料和设备、机械台班价格调整一览表
（适用于信息价差调整法）
工程名称:核医学-装修工程 |  |  |  | 标段: |  |  | 第3页 共3页
序号 | 名称、规格、型号 | 单位 | 数量 | 风险幅度(%) |  | 基准单价(元) | 调整单价（元） | 差价 | 价差合价
|  |  |  | 波动幅度 | 可调幅度
50 | 汽油(机械) | kg | 11.257
51 | 柴油(机械) | kg | 0.033
52 | 电(机械) | kW·h | 476.777
53 | 纸面石膏板1200×2400×9.5 | m2 | 85.558
合计

## 0_5_表10_2_2-13 【含单列含安责险】单位(专
【表10.2.2-13】
单位（专业）工程招标控制价费用表
工程名称:安装工程-核医学 |  |  | 标段: | 第1页 共1页
序号 | 费用名称 |  | 计算公式 | 金额 (元) | 备注
1 | 分部分项工程费 |  | ∑(分部分项工程量×综合单价） |  | 见表10.2.2-16
1.1 | 其中 | 人工费+机械费 | ∑分部分项（定额人工费+定额机械费）
2 | 措施项目费 |  | （2.1+2.2）
2.1 | 施工技术措施项目费 |  | ∑(技措项目工程量×综合单价） |  | 见表10.2.2-16
2.1.1 | 其中 | 人工费+机械费 | ∑技措项目（定额人工费+定额机械费）
2.2 | 施工组织措施项目费 |  | (1.1+2.1.1)×8.17% |  | 见表10.2.2-20
2.2.1 | 其中 | 安全文明施工基本费 | (1.1+2.1.1)×8.17% |  | 见表10.2.2-20
3 | 其他项目费 |  | （3.1+3.2+3.3+3.4）
3.1 | 暂列金额 |  | 3.1.1+3.1.2+3.1.3 |  | 见表10.2.2-21
3.1.1 | 其中 | 标化工地增加费 | 按招标文件规定额度列计 |  | 见表10.2.2-22
3.1.2 |  | 优质工程增加费 | 按招标文件规定额度列计 |  | 见表10.2.2-22
3.1.3 |  | 其他暂列金额 | 按招标文件规定额度列计 |  | 见表10.2.2-22
3.2 | 暂估价 |  | 3.2.1+3.2.2+3.2.3 |  | 见表10.2.2-21
3.2.1 | 其中 | 材料（工程设备）暂估价 | 按招标文件规定额度列计 (或计入综合单价) |  | 见表10.2.2-23
3.2.2 |  | 专业工程暂估价 | 按招标文件规定额度列计 |  | 见表10.2.2-24
3.2.3 |  | 专项技术措施暂估价 | 按招标文件规定额度列计 |  | 见表10.2.2-25
3.3 | 计日工 |  | ∑计日工(暂估数量×综合单价） |  | 见表10.2.2-21
3.4 | 施工总承包服务费 |  | 3.4.1+3.4.2 |  | 见表10.2.2-21
3.4.1 | 其中 | 专业发包工程管理费 | ∑专业发包工程（暂估金额×费率） |  | 见表10.2.2-27
3.4.2 |  | 甲供材料设备管理费 | 甲供材料暂估金额×费率+甲供设备暂估金额×费率 |  | 见表10.2.2-27
4 | 规费 |  | (1.1+2.1.1)×30.63%
5 | 单列费用 |  | 单列费用
6 | 税金 |  | (1+2+3+4+计税不计费+计税不计费不下浮)×9%
7 | 下浮 |  | (1+2+3+4+5+6-不计税不计费不下浮-计税不计费不下浮-暂估材料)×0%
其中 | 甲供费（不计入造价） |  | 甲供材料费+甲供主材费+甲供设备费
其中 | 安全生产责任保险费 |  | (1.1+2.1.1)×1.37% |  | 已计入企业管理费
招标控制价合计 |  |  | 1+2+3+4+5+6-7

## 0_5_表10_2_2-16 施工技术措施项目清单与计价
【表10.2.2-16】
施工技术措施项目清单与计价表
单位(专业)工程名称:安装工程-核医学 | [5 empty] | 标段: |  |  | 第1页 共1页
序号 | 项目编码 | 项目名称 | 项目特征 | 计量 单位 | 工程量 | 金 额 (元) |  |  |  |  | 备注
[6 empty] | 综合单价 | 合价 | 其中
[8 empty] | 人工费 | 机械费 | 暂估价
|  | 脚手架 |  |  | 0
1 | 031301017001 | 脚手架搭拆 | 1.脚手架搭拆费 | 项 | 1
本页小计
合计

## 0_5_表10_2-33主要工日、材料和设备、机械台班价
【表10.2.2-33】
主要工日、材料和设备、机械台班价格调整一览表
（适用于信息价差调整法）
工程名称:核医学 |  |  |  | 标段: |  |  | 第1页 共3页
序号 | 名称、规格、型号 | 单位 | 数量 | 风险幅度(%) |  | 基准单价(元) | 调整单价（元） | 差价 | 价差合价
|  |  |  | 波动幅度 | 可调幅度
1 | 复合硅酸盐水泥PC 32.5R综合 | kg | 33.836
2 | 普通硅酸盐水泥PO 42.5综合 | kg | 851.595
3 | 黄砂毛砂 | m3 | 0.010
4 | 黄砂净砂 | t | 5.298
5 | 黄砂净砂(中粗砂) | m3 | 0.020
6 | 铜芯塑料绝缘线BVR4 | m | 172.138
7 | 铜芯塑料绝缘线ZR-BV 1.5 | m | 21.372
8 | 铜芯塑料绝缘线BVR6 | m | 61.093
9 | 铜芯多股绝缘电线WDZB1-RYS-2*1.0 | m | 11.286
10 | 铜芯多股绝缘电线WDZB1-RYY-4*1.0 | m | 534.502
11 | 铜芯多股绝缘电线WDZB1-RYYSP-2*1.0 | m | 614.498
12 | 铜芯多股绝缘电线WDZB1-RYY-2*1.0 | m | 1566.767
13 | 铜芯多股绝缘电线WDZB1-RYYPSN-2*0.37 | m | 23.738
14 | 双绞线缆WDZB1-CAT6-APRUTP | m | 4819.364
15 | 同轴电缆WDZB1-SYWV-75-5 | m | 18.574
16 | 单模双工光纤跳线LC/LC单模双芯跳线,3米 | 条 | 4.000
17 | 跳线 | 条 | 118.000
18 | 接线盒 | 个 | 39.780
19 | 钢制接线盒 | 个 | 822.120
20 | 镀锌桥架200*100 | m | 90.961
21 | 镀锌桥架300*100 | m | 11.312
22 | 跳线连接器 | 个 | 260.580
23 | 10G单模光模块 | 台 | 12.000
【表10.2.2-33】
主要工日、材料和设备、机械台班价格调整一览表
（适用于信息价差调整法）
工程名称:核医学 |  |  |  | 标段: |  |  | 第2页 共3页
序号 | 名称、规格、型号 | 单位 | 数量 | 风险幅度(%) |  | 基准单价(元) | 调整单价（元） | 差价 | 价差合价
|  |  |  | 波动幅度 | 可调幅度
24 | 1G单模光模块 | 台 | 2.000
25 | 24口POE接入层交换机(设备网) | 台 | 2.000
26 | 24口接入层交换机(外网) | 台 | 1.000
27 | 48口接入层交换机(内网) | 台 | 2.000
28 | 75Ω终端电阻 | 台 | 1.000
29 | 二分支器 | 台 | 1.000
30 | 堆叠线(含模块) | 台 | 2.000
31 | 叫号显示屏65寸 | 台 | 1.000
32 | 自助签到机 | 台 | 1.000
33 | 诊室显示屏19寸 | 台 | 6.000
34 | 软件呼叫器 | 台 | 6.000
35 | 32路8盘位NVR网络储存器 | 台 | 1.000
36 | 400W红外彩色半球固定IP摄像机 | 台 | 29.000
37 | 摄像机支架 | 台 | 29.000
38 | 灭火器箱(含灭火器)2*MF/ABC5 | 套 | 7.000
39 | RJ45/RJ110语音跳线 | 条 | 11.000
40 | 24口非屏蔽模块化配线架 | 架 | 7.000
41 | 封闭式理线架 | 架 | 12.000
42 | 12V8A直流供电器 | 个 | 4.000
43 | 功率放大器 | 台 | 1.000
44 | 吸顶喇叭 | 台 | 1.000
45 | 八防区模块 | 套 | 2.000
46 | 手动报警按钮 | 套 | 9.000
47 | 出入口相关设备开门按钮 | 台 | 13.000
48 | 出入口相关设备双门磁力锁 | 台 | 7.000
【表10.2.2-33】
主要工日、材料和设备、机械台班价格调整一览表
（适用于信息价差调整法）
工程名称:核医学 |  |  |  | 标段: |  |  | 第3页 共3页
序号 | 名称、规格、型号 | 单位 | 数量 | 风险幅度(%) |  | 基准单价(元) | 调整单价（元） | 差价 | 价差合价
|  |  |  | 波动幅度 | 可调幅度
49 | 出入口相关设备单门磁力锁 | 台 | 8.000
50 | 出入口相关设备读卡器带密码键盘 | 台 | 17.000
51 | 四门门禁控制器 | 台 | 4.000
52 | 射频卡巡更钮 | 台 | 1.000
53 | 六类4对模块 | 个 | 101.000
54 | 电视模块 | 个 | 1.010
55 | 三通DN100 | 个 | 1.000
56 | 机械三通DN80 | 个 | 10.000
57 | 机械三通DN100 | 个 | 4.000
58 | 机械三通DN150 | 个 | 13.000
59 | 机械四通DN80 | 个 | 3.000
60 | 机械四通DN150 | 个 | 1.000
61 | 机械四通DN100 | 个 | 1.000
62 | 沟槽三通DN150 | 个 | 3.000
63 | 沟槽三通DN100 | 个 | 4.000
64 | 沟槽卡箍DN80 | 个 | 12.000
65 | 沟槽卡箍DN150 | 个 | 9.000
66 | 沟槽卡箍DN100 | 个 | 21.000
67 | 沟槽大小头 DN80 | 个 | 4.000
68 | 沟槽大小头 DN100 | 个 | 6.000
69 | 沟槽大小头 DN150 | 个 | 1.000
70 | 沟槽弯头DN100 | 个 | 3.000
71 | 沟通三通DN80 | 个 | 2.000
72 | 电(机械) | kW·h | 27.985
合计

## 0_6_表10_2_2-13 【含单列含安责险】单位(专
【表10.2.2-13】
单位（专业）工程招标控制价费用表
工程名称:安装工程-衰变池 |  |  | 标段: | 第1页 共1页
序号 | 费用名称 |  | 计算公式 | 金额 (元) | 备注
1 | 分部分项工程费 |  | ∑(分部分项工程量×综合单价） |  | 见表10.2.2-16
1.1 | 其中 | 人工费+机械费 | ∑分部分项（定额人工费+定额机械费）
2 | 措施项目费 |  | （2.1+2.2）
2.1 | 施工技术措施项目费 |  | ∑(技措项目工程量×综合单价） |  | 见表10.2.2-16
2.1.1 | 其中 | 人工费+机械费 | ∑技措项目（定额人工费+定额机械费）
2.2 | 施工组织措施项目费 |  | (1.1+2.1.1)×8.17% |  | 见表10.2.2-20
2.2.1 | 其中 | 安全文明施工基本费 | (1.1+2.1.1)×8.17% |  | 见表10.2.2-20
3 | 其他项目费 |  | （3.1+3.2+3.3+3.4）
3.1 | 暂列金额 |  | 3.1.1+3.1.2+3.1.3 |  | 见表10.2.2-21
3.1.1 | 其中 | 标化工地增加费 | 按招标文件规定额度列计 |  | 见表10.2.2-22
3.1.2 |  | 优质工程增加费 | 按招标文件规定额度列计 |  | 见表10.2.2-22
3.1.3 |  | 其他暂列金额 | 按招标文件规定额度列计 |  | 见表10.2.2-22
3.2 | 暂估价 |  | 3.2.1+3.2.2+3.2.3 |  | 见表10.2.2-21
3.2.1 | 其中 | 材料（工程设备）暂估价 | 按招标文件规定额度列计 (或计入综合单价) |  | 见表10.2.2-23
3.2.2 |  | 专业工程暂估价 | 按招标文件规定额度列计 |  | 见表10.2.2-24
3.2.3 |  | 专项技术措施暂估价 | 按招标文件规定额度列计 |  | 见表10.2.2-25
3.3 | 计日工 |  | ∑计日工(暂估数量×综合单价） |  | 见表10.2.2-21
3.4 | 施工总承包服务费 |  | 3.4.1+3.4.2 |  | 见表10.2.2-21
3.4.1 | 其中 | 专业发包工程管理费 | ∑专业发包工程（暂估金额×费率） |  | 见表10.2.2-27
3.4.2 |  | 甲供材料设备管理费 | 甲供材料暂估金额×费率+甲供设备暂估金额×费率 |  | 见表10.2.2-27
4 | 规费 |  | (1.1+2.1.1)×30.63%
5 | 单列费用 |  | 单列费用
6 | 税金 |  | (1+2+3+4+计税不计费+计税不计费不下浮)×9%
7 | 下浮 |  | (1+2+3+4+5+6-不计税不计费不下浮-计税不计费不下浮-暂估材料)×0%
其中 | 甲供费（不计入造价） |  | 甲供材料费+甲供主材费+甲供设备费
其中 | 安全生产责任保险费 |  | (1.1+2.1.1)×1.37% |  | 已计入企业管理费
招标控制价合计 |  |  | 1+2+3+4+5+6-7

## 0_6_表10_2_2-16 施工技术措施项目清单与计价
【表10.2.2-16】
施工技术措施项目清单与计价表
单位(专业)工程名称:安装工程-衰变池 | [5 empty] | 标段: |  |  | 第1页 共1页
序号 | 项目编码 | 项目名称 | 项目特征 | 计量 单位 | 工程量 | 金 额 (元) |  |  |  |  | 备注
[6 empty] | 综合单价 | 合价 | 其中
[8 empty] | 人工费 | 机械费 | 暂估价
|  | 脚手架 |  |  | 0
1 | 031301017002 | 脚手架搭拆 | 1.脚手架搭拆费 | 项 | 1
本页小计
合计

## 0_6_表10_2-33主要工日、材料和设备、机械台班价
【表10.2.2-33】
主要工日、材料和设备、机械台班价格调整一览表
（适用于信息价差调整法）
工程名称:衰变池 |  |  |  | 标段: |  |  | 第1页 共1页
序号 | 名称、规格、型号 | 单位 | 数量 | 风险幅度(%) |  | 基准单价(元) | 调整单价（元） | 差价 | 价差合价
|  |  |  | 波动幅度 | 可调幅度
1 | 普通硅酸盐水泥PO 42.5综合 | kg | 39.963
2 | 黄砂净砂 | t | 0.253
3 | 铜芯塑料绝缘线BVR4 | m | 17.747
4 | 铜芯塑料绝缘线ZR-BV 1.5 | m | 16.182
5 | 铜芯塑料绝缘线BVR6 | m | 9.071
6 | 铜芯多股绝缘电线WDZB1-RYY-2*1.0 | m | 60.696
7 | 双绞线缆WDZB1-CAT6-APRUTP | m | 230.055
8 | 跳线 | 条 | 2.000
9 | 钢制接线盒 | 个 | 76.500
10 | 跳线连接器 | 个 | 4.040
11 | 摄像机支架 | 台 | 1.000
12 | 红外彩色枪式固定IP摄像机 | 台 | 1.000
13 | 六类4对模块 | 个 | 3.030
合计